## Homogene_infill
Remplissage_linéaire
Nb ligne Totale (parametre) :	5	6	9	10	13	14	15	24
Nb ligne d’interet	3	4	5	6	7	8	9	14
Masse Totale (g)	5,02	5,28	5,75	6,07	6,52	6,77	7,16	8,8
Densité (g/m⁻2)
Module de Young

…..

Masse d’une ligne :	A completer
Surface de la section (mm²):	50

Pavage_triangulaire :
Nombre de branche	3	4	5	6	7
Masse Totale (g)	2	2,26	2,72	3,61	5,41
Densité (g/m⁻2)
Longueur maximale (mm)					Données expérimentales
Contrainte maximale d’elasticité (Mpa)					Données expérimentales
Contrainte maximale de rupture (Mpa)					Données expérimentales
Allongement relatif	-1,875	-1,875	-1,875	-1,875	-1,875
Module de Young (Mpa)	0	0	0	0	0

Caractéristiques de l’eprouvette :
Longueur totale (mm)	150
Largeur totale (mm)	20
Hauteur totale (mm)	4
Section aux extremités (mm²)	80
Longueur soumise à la traction (mm)	80
Largeur soumise à la traction (mm)	12,5
Hauteur soumise à la traction (mm)	4
Section soumise à la traction (mm²)	50